## Orçamento Sintético
Planilha Orçamentária Sintética Com Valor do Material, Mão de Obra e Equipamento
Item | Código | Banco | Descrição | Und | Quant. | Valor Unit | Valor Unit com BDI |  |  |  | Total |  |  |  | Peso (%)
[7 empty] | M. O. | EQ. | MAT. | Total | M. O. | EQ. | MAT. | Total
1 |  |  | ADMINISTRAÇÃO LOCAL DA OBRA | [10 empty] | 372739.36 | 5.797%
1.1 | 90778 | SINAPI | ENGENHEIRO CIVIL DE OBRA PLENO COM ENCARGOS COMPLEMENTARES | H | 792 | 136.76 | 162 | 0.9 | 1.67 | 164.57 | 128304 | 712.8 | 1322.64 | 130339.44 | 2.027%
1.2 | 94295 | SINAPI | MESTRE DE OBRAS COM ENCARGOS COMPLEMENTARES | MES | 8 | 12249.52 | 14122.18 | 306.72 | 312.17 | 14741.07 | 112977.44 | 2453.76 | 2497.36 | 117928.56 | 1.834%
1.3 | 93563 | SINAPI | ALMOXARIFE COM ENCARGOS COMPLEMENTARES | MES | 8 | 5237.66 | 5799.59 | 191.25 | 312.16 | 6303 | 46396.72 | 1530 | 2497.28 | 50424 | 0.7842%
1.4 | 100309 | SINAPI | TÉCNICO EM SEGURANÇA DO TRABALHO COM ENCARGOS COMPLEMENTARES | H | 792 | 39.57 | 44.93 | 0 | 2.68 | 47.61 | 35584.56 | 0 | 2122.56 | 37707.12 | 0.5864%
1.5 | C.CDD.002 | Próprio | ENGENHEIRO CIVIL JÚNIOR RESPONSÁVEL PELA ELABORAÇÃO DO PGR | MÊS | 0.5 | 21439.67 | 25316.83 | 171.5 | 312.16 | 25800.49 | 12658.41 | 85.75 | 156.08 | 12900.24 | 0.2006%
1.6 | 91677 | SINAPI | ENGENHEIRO ELETRICISTA COM ENCARGOS COMPLEMENTARES | H | 88 | 99.53 | 117.2 | 0.9 | 1.67 | 119.77 | 10313.6 | 79.2 | 146.96 | 10539.76 | 0.1639%
1.7 | C.CDD.003 | Próprio | ENGENHEIRO CIVIL JÚNIOR RESPONSÁVEL PELA ELABORAÇÃO DO AS BUILT | MÊS | 0.5 | 21439.67 | 25316.83 | 171.5 | 312.16 | 25800.49 | 12658.41 | 85.75 | 156.08 | 12900.24 | 0.2006%
2 |  |  | LAUDOS E ENSAIOS | [10 empty] | 45212.91 | 0.7031%
2.1 | ED-49545 | SETOP | DETERMINAÇÃO E ANÁLISE DE RESULTADO DE RESISTÊNCIA A COMPRESSÃO DO CONCRETO MOLDADO | U | 48 | 180.65 | 0 | 0 | 217.39 | 217.39 | 0 | 0 | 10434.72 | 10434.72 | 0.1623%
2.2 | 68.04.07 | SUDECAP | CONSISTÊNCIA DO CONCRETO PELO ABATIMENTO DO TRONCO DE CONE - SLUMP TEST (NBR 16889:2020) | UN | 48 | 137.62 | 0 | 0 | 165.61 | 165.61 | 0 | 0 | 7949.28 | 7949.28 | 0.1236%
2.3 | 13046 | ORSE | Laudo de Vistoria de SPDA e ART com medição de continuidade ou resistividade doaterramento, exclusive deslocamento de equipe técnica | un | 1 | 600 | 0 | 0 | 722.04 | 722.04 | 0 | 0 | 722.04 | 722.04 | 0.01123%
2.4 | LAU.CDD.001 | Próprio | LAUDO DE INSPEÇÃO DE ESTRUTURA METÁLICA, INCLUSO ART | UN | 1 | 21694.26 | 25316.83 | 171.5 | 618.54 | 26106.87 | 25316.83 | 171.5 | 618.54 | 26106.87 | 0.406%
3 |  |  | CANTEIRO DE OBRAS | [10 empty] | 24682.44 | 0.3838%
3.1 | 012058 | SBC | ALUGUEL MENSAL CONTAINER-ALMOXARIFADO-6,0x2,4m | MES | 8 | 800 | 0 | 0 | 962.72 | 962.72 | 0 | 0 | 7701.76 | 7701.76 | 0.1198%
3.2 | 74209/001 | SINAPI | PLACA DE OBRA EM CHAPA DE ACO GALVANIZADO | m² | 4 | 533.67 | 81.54 | 7.03 | 553.64 | 642.21 | 326.16 | 28.12 | 2214.56 | 2568.84 | 0.03995%
3.3 | 012057 | SBC | CONTAINER ESCRITORIO 6,05x2,44x2,57 COM ACABAMENTO EM PVC | MES | 8 | 1497 | 0 | 0 | 1801.48 | 1801.48 | 0 | 0 | 14411.84 | 14411.84 | 0.2241%
4 |  |  | EQUIPAMENTOS DE USO PERMANENTE EM OBRA | [10 empty] | 179492.04 | 2.791%
4.1 | 02.06.030 | CPOS/CDHU | Locação de plataforma elevatória articulada, com altura aproximada de 12,5m, capacidade de carga de 227 kg, elétrica | UNMES | 12 | 13488.75 | 2705.6 | 86.82 | 12165.25 | 14957,67 (10.89%) | 32467.2 | 1041.84 | 145983 | 179492.04 | 2.791%
5 |  |  | DEMOLIÇÕES | [10 empty] | 393877.75 | 6.125%
5.1 | 97647 | SINAPI | REMOÇÃO DE TELHAS DE FIBROCIMENTO METÁLICA E CERÂMICA, DE FORMA MANUAL, SEM REAPROVEITAMENTO. AF_09/2023 | m² | 6075 | 4.67 | 4.06 | 0.34 | 1.21 | 5.61 | 24664.5 | 2065.5 | 7350.75 | 34080.75 | 0.53%
5.2 | 04.30.020 | CPOS/CDHU | Remoção de calha ou rufo | M | 324 | 8.35 | 7.71 | 0.56 | 1.77 | 10.04 | 2498.04 | 181.44 | 573.48 | 3252.96 | 0.05059%
5.3 | 04.30.020 | CPOS/CDHU | Remoção de calha ou rufo | M | 425 | 8.35 | 7.71 | 0.56 | 1.77 | 10.04 | 3276.75 | 238 | 752.25 | 4267 | 0.06636%
5.4 | 72233 | SINAPI | RETIRADA DE CUMEEIRAS EM ALUMINIO | M | 304 | 5.6 | 4.73 | 0.45 | 1.55 | 6.73 | 1437.92 | 136.8 | 471.2 | 2045.92 | 0.03182%
5.5 | 11102 | ORSE | Retirada de exaustor industrial eólico | un | 54 | 20.1 | 19.7 | 0 | 4.48 | 24.18 | 1063.8 | 0 | 241.92 | 1305.72 | 0.02031%
5.6 | 97655 | SINAPI | REMOÇÃO DE TRAMA METÁLICA PARA COBERTURA, DE FORMA MANUAL, SEM REAPROVEITAMENTO. AF_09/2023 | m² | 5915 | 42.27 | 19.92 | 1.76 | 29.18 | 50.86 | 117826.8 | 10410.4 | 172599.7 | 300836.9 | 4.678%
5.7 | 97622 | SINAPI | DEMOLIÇÃO DE ALVENARIA DE BLOCO FURADO, DE FORMA MANUAL, SEM REAPROVEITAMENTO. AF_09/2023 | m³ | 150 | 74.35 | 63.87 | 5.96 | 19.64 | 89.47 | 9580.5 | 894 | 2946 | 13420.5 | 0.2087%
5.8 | 97629 | SINAPI | DEMOLIÇÃO DE LAJES, EM CONCRETO ARMADO, DE FORMA MECANIZADA COM MARTELETE, SEM REAPROVEITAMENTO. AF_09/2023 | m³ | 120 | 109.27 | 94.3 | 9.07 | 28.12 | 131.49 | 11316 | 1088.4 | 3374.4 | 15778.8 | 0.2454%
5.9 | 72897 | SINAPI | CARGA MANUAL DE ENTULHO EM CAMINHAO BASCULANTE 6 M3 | m³ | 324 | 37.26 | 25.43 | 10.66 | 8.74 | 44.83 | 8239.32 | 3453.84 | 2831.76 | 14524.92 | 0.2259%
5.10 | C5185 | SEINFRA | DESTINAÇÃO FINAL DO RESÍDUO SOLIDO NÃO SEGREGADO EM TERRENO LICENCIADO - SEM TRANSPORTE | m³ | 324 | 11.2 | 0 | 0 | 13.47 | 13.47 | 0 | 0 | 4364.28 | 4364.28 | 0.06787%
6 |  |  | REFORÇO ESTRUTURAL | [10 empty] | 1080295.54 | 16.8%
6.1 |  |  | PILARES | [10 empty] | 412789.54 | 6.419%
6.1.1 | 1416142 | SICRO3 | Corte de chapas de aço com espessura de 16 mm com maçarico oxiacetileno | m | 205.2 | 5.28 | 2.75 | 0.05 | 3.55 | 6.35 | 564.3 | 10.26 | 728.46 | 1303.02 | 0.02026%
6.1.2 | C.MET.009.24 | Próprio | FORNECIMENTO E EXECUÇÃO DE CHAPA 8 mm | KG | 273.6 | 19.47 | 10.37 | 0.4 | 12.66 | 23.43 | 2837.23 | 109.44 | 3463.77 | 6410.44 | 0.09969%
6.1.3 | C.MET.011.24 | Próprio | FORNECIMENTO E EXECUÇÃO DE CHAPA 12,5 mm | KG | 13701.6 | 19.47 | 10.37 | 0.4 | 12.66 | 23.43 | 142085.59 | 5480.64 | 173462.25 | 321028.48 | 4.992%
6.1.4 | C.MET.012.24 | Próprio | FORNECIMENTO E EXECUÇÃO DE CHAPA 20 mm | KG | 1003.2 | 20.03 | 10.37 | 0.4 | 13.33 | 24.1 | 10403.18 | 401.28 | 13372.65 | 24177.12 | 0.376%
6.1.5 | 58.002.0343-B | EMOP | LIMPEZA SUPERFICIE METALICA,EM PONTES,VIADUTOS OU ESTRUTURA SEMELHANTE,UTILIZ.LIXADEIRA/RASPADEIRA,PRODUCAO DE 280M2/M | m² | 444.28 | 64.42 | 54.47 | 5.35 | 17.7 | 77.52 | 24199.93 | 2376.89 | 7863.75 | 34440.58 | 0.5356%
6.1.6 | C.CON.001 | Próprio | CONCRETO | m³ | 6.8 | 552.28 | 0 | 0 | 612.42 | 612,42 (10.89%) | 0 | 0 | 4164.45 | 4164.45 | 0.06476%
6.1.7 | C.CON.002 | Próprio | CONCRETAGEM | m³ | 6.8 | 28.51 | 25.27 | 2.17 | 6.86 | 34.3 | 171.83 | 14.75 | 46.64 | 233.24 | 0.003627%
6.1.8 | ED-50497 | SETOP | PINTURA ESMALTE EM ESTRUTURA METÁLICA, DUAS (2) DEMÃOS, INCLUSIVE UMA (1) DEMÃO FUNDO ANTICORROSIVO | m² | 444.28 | 39.34 | 22.76 | 0 | 24.58 | 47.34 | 10111.81 | 0 | 10920.4 | 21032.21 | 0.3271%
6.2 |  |  | TESOURA | [10 empty] | 344661.35 | 5.36%
6.2.1 | 93288 | SINAPI | GUINDASTE HIDRÁULICO AUTOPROPELIDO, COM LANÇA TELESCÓPICA 40 M, CAPACIDADE MÁXIMA 60 T, POTÊNCIA 260 KW - CHI DIURNO. AF_03/2016 | CHI | 138.6 | 194.17 | 44.28 | 181.68 | 7.7 | 233.66 | 6137.2 | 25180.84 | 1067.22 | 32385.27 | 0.5036%
6.2.2 | 93287 | SINAPI | GUINDASTE HIDRÁULICO AUTOPROPELIDO, COM LANÇA TELESCÓPICA 40 M, CAPACIDADE MÁXIMA 60 T, POTÊNCIA 260 KW - CHP DIURNO. AF_03/2016 | CHP | 59.4 | 364.82 | 44.28 | 375.93 | 18.81 | 439.02 | 2630.23 | 22330.24 | 1117.31 | 26077.78 | 0.4055%
6.2.3 | 58.002.0343-B | EMOP | LIMPEZA SUPERFICIE METALICA,EM PONTES,VIADUTOS OU ESTRUTURA SEMELHANTE,UTILIZ.LIXADEIRA/RASPADEIRA,PRODUCAO DE 280M2/M | m² | 720.51 | 64.42 | 54.47 | 5.35 | 17.7 | 77.52 | 39246.17 | 3854.72 | 12753.02 | 55853.93 | 0.8686%
6.2.4 | 1408173 | SICRO3 | Corte de perfis metálicos com maçarico oxiacetileno | cm² | 4109.7 | 0.06 | 0.03 | 0 | 0.04 | 0.07 | 123.29 | 0 | 164.38 | 287.67 | 0.004474%
6.2.5 | C.CDD.03.24 | Próprio | FORNECIMENTO E EXECUÇÃO DE PERFIL W 310x28,3 kg/m | KG | 1615 | 21.36 | 10.37 | 0.4 | 14.93 | 25.7 | 16747.55 | 646 | 24111.95 | 41505.5 | 0.6455%
6.2.6 | C.REFEST.001 | Próprio | PARAFUSOS 5/8" | UN | 1900 | 12.38 | 6.15 | 0 | 8.74 | 14.89 | 11685 | 0 | 16606 | 28291 | 0.44%
6.2.7 | C.MET.008.24 | Próprio | FORNECIMENTO E EXECUÇÃO DE CHAPA 6,3 mm | KG | 342 | 19.47 | 10.37 | 0.4 | 12.66 | 23.43 | 3546.54 | 136.8 | 4329.72 | 8013.06 | 0.1246%
6.2.8 | C.MET.012.24 | Próprio | FORNECIMENTO E EXECUÇÃO DE CHAPA 20 mm | KG | 4902 | 20.03 | 10.37 | 0.4 | 13.33 | 24.1 | 50833.74 | 1960.8 | 65343.66 | 118138.2 | 1.837%
6.2.9 | ED-50497 | SETOP | PINTURA ESMALTE EM ESTRUTURA METÁLICA, DUAS (2) DEMÃOS, INCLUSIVE UMA (1) DEMÃO FUNDO ANTICORROSIVO | m² | 720.51 | 39.34 | 22.76 | 0 | 24.58 | 47.34 | 16398.8 | 0 | 17710.13 | 34108.94 | 0.5304%
6.3 |  |  | TRAVAMENTOS | [10 empty] | 322844.65 | 5.021%
6.3.1 | C.CDD.02.24 | Próprio | FORNECIMENTO E EXECUÇÃO DE PERFIL W 200x22,5 kg/m | KG | 9416.4 | 21.19 | 10.37 | 0.4 | 14.73 | 25.5 | 97648.06 | 3766.56 | 138703.57 | 240118.2 | 3.734%
6.3.2 | C.REFEST.002 | Próprio | PARAFUSOS 3/8" | UN | 1088 | 10.2 | 6.15 | 0 | 6.12 | 12.27 | 6691.2 | 0 | 6658.56 | 13349.76 | 0.2076%
6.3.3 | C.MET.010.24 | Próprio | FORNECIMENTO E EXECUÇÃO DE CHAPA 9,5 mm | KG | 2176 | 19.47 | 10.37 | 0.4 | 12.66 | 23.43 | 22565.12 | 870.4 | 27548.16 | 50983.68 | 0.7929%
6.3.4 | ED-50497 | SETOP | PINTURA ESMALTE EM ESTRUTURA METÁLICA, DUAS (2) DEMÃOS, INCLUSIVE UMA (1) DEMÃO FUNDO ANTICORROSIVO | m² | 388.53 | 39.34 | 22.76 | 0 | 24.58 | 47.34 | 8842.94 | 0 | 9550.06 | 18393.01 | 0.286%
7 |  |  | SISTEMA DE COBERTURA | [10 empty] | 3877707.79 | 60.3%
7.1 |  |  | TERÇAS, CONTRAVENTAMENTOS E CORRENTES | [10 empty] | 1498040.61 | 23.3%
7.1.1 | C.CDD.05.24 | Próprio | FORNECIMENTO E EXECUÇÃO DE PERFIL Ue 200x75x25x3x6000 mm | KG | 47073 | 19.95 | 10.37 | 0.4 | 13.23 | 24 | 488147.01 | 18829.2 | 622775.79 | 1129752 | 17.57%
7.1.2 | C.CDD.04.24 | Próprio | FORNECIMENTO E EXECUÇÃO DE PERFIL Ue 100x50x17x3x6000 mm | KG | 602 | 19.95 | 10.37 | 0.4 | 13.23 | 24 | 6242.74 | 240.8 | 7964.46 | 14448 | 0.2247%
7.1.3 | C.MET.008.24 | Próprio | FORNECIMENTO E EXECUÇÃO DE CHAPA 6,3 mm | KG | 1382.5 | 19.47 | 10.37 | 0.4 | 12.66 | 23.43 | 14336.52 | 553 | 17502.45 | 32391.97 | 0.5037%
7.1.4 | C.REFEST.003 | Próprio | PORCA M16 E ARRUELA | UN | 2492 | 2.82 | 0.27 | 0 | 3.12 | 3.39 | 672.84 | 0 | 7775.04 | 8447.88 | 0.1314%
7.1.5 | C.MET.013.24 | Próprio | FORNECIMENTO E EXECUÇÃO DE BARRA REDONDA Ø16 mm | KG | 3573.19 | 19.55 | 10.37 | 0.4 | 12.75 | 23.52 | 37053.98 | 1429.27 | 45558.17 | 84041.42 | 1.307%
7.1.6 | C.COB.001 | Próprio | CHUMBADOR DE EXPANSÃO CONTROLADA POR TORQUE PARA CONCRETO D = 25 mm - FORNCIMENTO E INSTALAÇÃO | UN | 280 | 63.56 | 34.21 | 6.76 | 35.51 | 76.48 | 9578.8 | 1892.8 | 9942.8 | 21414.4 | 0.333%
7.1.7 | C.MET.006 | Próprio | FORNECIMENTO E EXECUÇÃO DE CANTONEIRA 2x1/8" | kg | 1625.47 | 20.66 | 10.37 | 0.4 | 14.09 | 24.86 | 16856.12 | 650.18 | 22902.87 | 40409.18 | 0.6284%
7.1.8 | ED-50497 | SETOP | PINTURA ESMALTE EM ESTRUTURA METÁLICA, DUAS (2) DEMÃOS, INCLUSIVE UMA (1) DEMÃO FUNDO ANTICORROSIVO | m² | 3530.54 | 39.34 | 22.76 | 0 | 24.58 | 47.34 | 80355.09 | 0 | 86780.67 | 167135.76 | 2.599%
7.2 |  |  | TELHAMENTO | [10 empty] | 1814149.71 | 28.21%
7.2.1 | C.COB.002.24 | Próprio | TELHA METALICA SANDUICHE TRAPEZOIDAL 2 FACES TR40 | M² | 6075 | 178.38 | 3.35 | 0.26 | 211.05 | 214.66 | 20351.25 | 1579.5 | 1282128.75 | 1304059.5 | 20.28%
7.2.2 | C.MET.015.24 | Próprio | IMPERMEABILIZAÇÃO DE SUPERFÍCIE COM MEMBRANA LÍQUIDA A BASE DE POLIURETANO | M² | 8044.77 | 51.08 | 16.82 | 1.26 | 43.38 | 61.46 | 135313.03 | 10136.41 | 348982.12 | 494431.56 | 7.689%
7.2.3 | 08.15.40 | SUDECAP | METALICA GALVANIZADA TRAPEZOIDAL E=0,50MM(SIMPLES) | M | 315 | 41.31 | 0 | 0 | 49.71 | 49.71 | 0 | 0 | 15658.65 | 15658.65 | 0.2435%
7.3 |  |  | CALHAS | [10 empty] | 565517.47 | 8.794%
7.3.1 | C.CDD.01.24 | Próprio | FORNECIMENTO E EXECUÇÃO DE PERFIL W 150x13 kg/m | KG | 7447.13 | 21.36 | 10.37 | 0.4 | 14.93 | 25.7 | 77226.73 | 2978.85 | 111185.65 | 191391.24 | 2.976%
7.3.2 | C.MET.007.24 | Próprio | FORNECIMENTO E EXECUÇÃO DE CHAPA 3 mm | KG | 117 | 19.47 | 10.37 | 0.4 | 12.66 | 23.43 | 1213.29 | 46.8 | 1481.22 | 2741.31 | 0.04263%
7.3.3 | C.MET.014.24 | Próprio | FORNECIMENTO E EXECUÇÃO DE CHAPA 5 mm | KG | 12978.4 | 19.47 | 10.37 | 0.4 | 12.66 | 23.43 | 134586 | 5191.36 | 164306.54 | 304083.91 | 4.729%
7.3.4 | C.MET.010.24 | Próprio | FORNECIMENTO E EXECUÇÃO DE CHAPA 9,5 mm | KG | 686 | 19.47 | 10.37 | 0.4 | 12.66 | 23.43 | 7113.82 | 274.4 | 8684.76 | 16072.98 | 0.25%
7.3.5 | ED-50497 | SETOP | PINTURA ESMALTE EM ESTRUTURA METÁLICA, DUAS (2) DEMÃOS, INCLUSIVE UMA (1) DEMÃO FUNDO ANTICORROSIVO | m² | 1082.13 | 39.34 | 22.76 | 0 | 24.58 | 47.34 | 24629.27 | 0 | 26598.75 | 51228.03 | 0.7967%
8 |  |  | DRENAGEM | [10 empty] | 386815.19 | 6.015%
8.1 |  |  | CAIXA DE CONTENÇÃO DE CHEIAS | [10 empty] | 206519.6 | 3.212%
8.1.1 | 030675 | SEDOP | Escavação mecanizada | m³ | 325.83 | 12.34 | 1.16 | 12.86 | 0.82 | 14.84 | 377.96 | 4190.17 | 267.18 | 4835.31 | 0.07519%
8.1.2 | 95565 | SINAPI | TUBO DE CONCRETO PARA REDES COLETORAS DE ÁGUAS PLUVIAIS, DIÂMETRO DE 300MM, JUNTA RÍGIDA, INSTALADO EM LOCAL COM BAIXO NÍVEL DE INTERFERÊNCIAS - FORNECIMENTO E ASSENTAMENTO. AF_03/2024 | M | 158 | 142.36 | 13.75 | 11.52 | 146.04 | 171.31 | 2172.5 | 1820.16 | 23074.32 | 27066.98 | 0.4209%
8.1.3 | C5185 | SEINFRA | DESTINAÇÃO FINAL DO RESÍDUO SOLIDO NÃO SEGREGADO EM TERRENO LICENCIADO - SEM TRANSPORTE | m³ | 391 | 11.2 | 0 | 0 | 13.47 | 13.47 | 0 | 0 | 5266.77 | 5266.77 | 0.0819%
8.1.4 | C.CON.001 | Próprio | CONCRETO | m³ | 60 | 552.28 | 0 | 0 | 612.42 | 612,42 (10.89%) | 0 | 0 | 36745.2 | 36745.2 | 0.5714%
8.1.5 | C.CON.002 | Próprio | CONCRETAGEM | m³ | 60 | 28.51 | 25.27 | 2.17 | 6.86 | 34.3 | 1516.2 | 130.2 | 411.6 | 2058 | 0.032%
8.1.6 | 92916 | SINAPI | ARMAÇÃO DE ESTRUTURAS DIVERSAS DE CONCRETO ARMADO, EXCETO VIGAS, PILARES, LAJES E FUNDAÇÕES, UTILIZANDO AÇO CA-50 DE 6,3 MM - MONTAGEM. AF_06/2022 | KG | 288 | 16.43 | 6.46 | 0.46 | 12.85 | 19.77 | 1860.48 | 132.48 | 3700.8 | 5693.76 | 0.08854%
8.1.7 | 92917 | SINAPI | ARMAÇÃO DE ESTRUTURAS DIVERSAS DE CONCRETO ARMADO, EXCETO VIGAS, PILARES, LAJES E FUNDAÇÕES, UTILIZANDO AÇO CA-50 DE 8,0 MM - MONTAGEM. AF_06/2022 | KG | 2558 | 14.47 | 4.37 | 0.3 | 12.74 | 17.41 | 11178.46 | 767.4 | 32588.92 | 44534.78 | 0.6926%
8.1.8 | 92919 | SINAPI | ARMAÇÃO DE ESTRUTURAS DIVERSAS DE CONCRETO ARMADO, EXCETO VIGAS, PILARES, LAJES E FUNDAÇÕES, UTILIZANDO AÇO CA-50 DE 10,0 MM - MONTAGEM. AF_06/2022 | KG | 1308 | 12.35 | 2.95 | 0.19 | 11.72 | 14.86 | 3858.6 | 248.52 | 15329.76 | 19436.88 | 0.3023%
8.1.9 | 92921 | SINAPI | ARMAÇÃO DE ESTRUTURAS DIVERSAS DE CONCRETO ARMADO, EXCETO VIGAS, PILARES, LAJES E FUNDAÇÕES, UTILIZANDO AÇO CA-50 DE 12,5 MM - MONTAGEM. AF_06/2022 | KG | 200 | 10.04 | 1.89 | 0.11 | 10.08 | 12.08 | 378 | 22 | 2016 | 2416 | 0.03757%
8.1.10 | 040110 | SBC | ESTRUTURA CONVENCIONAL-FORMA EM TABUA DE MADEIRA | m² | 280 | 162.73 | 82.43 | 6.6 | 106.79 | 195.82 | 23080.4 | 1848 | 29901.2 | 54829.6 | 0.8527%
8.1.11 | 98114 | SINAPI | TAMPA CIRCULAR PARA ESGOTO E DRENAGEM, EM FERRO FUNDIDO, DIÂMETRO INTERNO = 0,6 M. AF_12/2020 | UN | 4 | 755.43 | 62.29 | 5.17 | 841.62 | 909.08 | 249.16 | 20.68 | 3366.48 | 3636.32 | 0.05655%
8.2 |  |  | CAIXA DE PASSAGEM E INSPEÇÃO | [10 empty] | 13150.62 | 0.2045%
8.2.1 | 103321 | SINAPI | ALVENARIA DE VEDAÇÃO DE BLOCOS VAZADOS DE CONCRETO DE 19X19X39 CM (ESPESSURA 19 CM) E ARGAMASSA DE ASSENTAMENTO COM PREPARO MANUAL. AF_12/2021 | m² | 46.2 | 120.58 | 54.62 | 4.41 | 86.07 | 145.1 | 2523.44 | 203.74 | 3976.43 | 6703.62 | 0.1042%
8.2.2 | 040110 | SBC | ESTRUTURA CONVENCIONAL-FORMA EM TABUA DE MADEIRA | m² | 11.9 | 162.73 | 82.43 | 6.6 | 106.79 | 195.82 | 980.91 | 78.54 | 1270.8 | 2330.25 | 0.03624%
8.2.3 | C.CON.001 | Próprio | CONCRETO | m³ | 2.1 | 552.28 | 0 | 0 | 612.42 | 612,42 (10.89%) | 0 | 0 | 1286.08 | 1286.08 | 0.02%
8.2.4 | C.CON.002 | Próprio | CONCRETAGEM | m³ | 2.1 | 28.51 | 25.27 | 2.17 | 6.86 | 34.3 | 53.06 | 4.55 | 14.4 | 72.03 | 0.00112%
8.2.5 | 10908 | ORSE | Barra de aço redonda re-bar3/8" x 3,00m | un | 2 | 52.69 | 11.81 | 0 | 51.59 | 63.4 | 23.62 | 0 | 103.18 | 126.8 | 0.001972%
8.2.6 | C.CDD.06.24 | Próprio | FORNECIMENTO E EXECUÇÃO DE CANTONEIRA 2x1/8" | KG | 103.32 | 19.55 | 10.37 | 0.4 | 12.75 | 23.52 | 1071.42 | 41.32 | 1317.33 | 2430.08 | 0.03779%
8.2.7 | C.MET.014 | Próprio | FORNECIMENTO E EXECUÇÃO DE CHAPA 5 mm | kg | 4.2 | 20 | 10.37 | 0.4 | 13.29 | 24.06 | 43.55 | 1.68 | 55.81 | 101.05 | 0.001571%
8.2.8 | 9311 | ORSE | Barra chata de 2 x 1/4" | m | 2.67 | 31.35 | 6.89 | 0 | 30.83 | 37.72 | 18.39 | 0 | 82.31 | 100.71 | 0.001566%
8.3 |  |  | TUBOS DE QUEDA | [10 empty] | 88994.25 | 1.384%
8.3.1 | 89683 | SINAPI | TÊ DE INSPEÇÃO, PVC, SERIE R, ÁGUA PLUVIAL, DN 150 X 100 MM, JUNTA ELÁSTICA, FORNECIDO E INSTALADO EM CONDUTORES VERTICAIS DE ÁGUAS PLUVIAIS. AF_06/2022 | UN | 24 | 286.82 | 18.52 | 1.02 | 325.61 | 345.15 | 444.48 | 24.48 | 7814.64 | 8283.6 | 0.1288%
8.3.2 | 89679 | SINAPI | LUVA DE CORRER, PVC, SERIE R, ÁGUA PLUVIAL, DN 150 MM, JUNTA ELÁSTICA, FORNECIDO E INSTALADO EM CONDUTORES VERTICAIS DE ÁGUAS PLUVIAIS. AF_06/2022 | UN | 60 | 124.38 | 18.52 | 1.02 | 130.13 | 149.67 | 1111.2 | 61.2 | 7807.8 | 8980.2 | 0.1397%
8.3.3 | 89590 | SINAPI | JOELHO 90 GRAUS, PVC, SERIE R, ÁGUA PLUVIAL, DN 150 MM, JUNTA ELÁSTICA, FORNECIDO E INSTALADO EM CONDUTORES VERTICAIS DE ÁGUAS PLUVIAIS. AF_06/2022 | UN | 20 | 136.86 | 27.78 | 1.52 | 135.39 | 164.69 | 555.6 | 30.4 | 2707.8 | 3293.8 | 0.05122%
8.3.4 | 89591 | SINAPI | JOELHO 45 GRAUS, PVC, SERIE R, ÁGUA PLUVIAL, DN 150 MM, JUNTA ELÁSTICA, FORNECIDO E INSTALADO EM CONDUTORES VERTICAIS DE ÁGUAS PLUVIAIS. AF_06/2022 | UN | 24 | 133.57 | 27.78 | 1.52 | 131.43 | 160.73 | 666.72 | 36.48 | 3154.32 | 3857.52 | 0.05999%
8.3.5 | 89580 | SINAPI | TUBO PVC, SÉRIE R, ÁGUA PLUVIAL, DN 150 MM, FORNECIDO E INSTALADO EM CONDUTORES VERTICAIS DE ÁGUAS PLUVIAIS. AF_06/2022 | M | 185 | 73.05 | 7.71 | 0.4 | 79.79 | 87.9 | 1426.35 | 74 | 14761.15 | 16261.5 | 0.2529%
8.3.6 | 100616 | SBC | BOCAL PARA RUFO/CALHA-CHAPA GALVANIZADA 22 | UN | 12 | 65.69 | 61.14 | 0 | 17.91 | 79.05 | 733.68 | 0 | 214.92 | 948.6 | 0.01475%
8.3.7 | 160601 | AGETOP CIVIL | CALHA DE CHAPA GALVANIZADA | m | 381 | 72.58 | 54.98 | 0 | 32.36 | 87.34 | 20947.38 | 0 | 12329.16 | 33276.54 | 0.5175%
8.3.8 | 160602 | AGETOP CIVIL | RUFO DE CHAPA GALVANIZADA | m | 125 | 47.95 | 28.2 | 1.16 | 28.34 | 57.7 | 3525 | 145 | 3542.5 | 7212.5 | 0.1122%
8.3.9 | C.MET.017 | Próprio | ABRAÇADEIRA METÁLICA 150 mm | UN | 75 | 50.87 | 35.09 | 1.94 | 24.18 | 61.21 | 2631.75 | 145.5 | 1813.5 | 4590.75 | 0.07139%
8.3.10 | C3995 | SEINFRA | GRELHA HEMISFÉRICA DE FERRO FUNDIDO D=150 mm (6") | UN | 12 | 158.53 | 5.77 | 0 | 185 | 190.77 | 69.24 | 0 | 2220 | 2289.24 | 0.0356%
8.4 |  |  | PISO | [10 empty] | 78150.72 | 1.215%
8.4.1 | 172030 | SBC | REATERRO MANUAL COM MATERIAL DA PROPRIA OBRA | m³ | 12 | 37.7 | 45.36 | 0 | 0 | 45.36 | 544.32 | 0 | 0 | 544.32 | 0.008465%
8.4.2 | C.CON.001 | Próprio | CONCRETO | m³ | 120 | 552.28 | 0 | 0 | 612.42 | 612,42 (10.89%) | 0 | 0 | 73490.4 | 73490.4 | 1.143%
8.4.3 | C.CON.002 | Próprio | CONCRETAGEM | m³ | 120 | 28.51 | 25.27 | 2.17 | 6.86 | 34.3 | 3032.4 | 260.4 | 823.2 | 4116 | 0.06401%
9 |  |  | SPDA | [10 empty] | 39900.01 | 0.6205%
9.1 |  |  | SUBSISTEMA DE CAPTAÇÃO | [10 empty] | 1063.12 | 0.01653%
9.1.1 | 12620 | ORSE | Terminal de compressão 2 furos para cabo de 70 mm2 - fornecimento e instalação | un | 19 | 26.04 | 1.37 | 0 | 29.96 | 31.33 | 26.03 | 0 | 569.24 | 595.27 | 0.009257%
9.1.2 | ED-13937 | SETOP | CABO DE ALUMÍNIO NU SEM ALMA 2/0 AWG 7 FIOSX3,50MM, PARA ELEMENTOS DE CAPTAÇÃO/ANEL DE CINTAMENTO (SPDA), INCLUSIVE PRESILHA DE FIXAÇÃO | m | 19 | 16.39 | 9.52 | 0 | 10.2 | 19.72 | 180.88 | 0 | 193.8 | 374.68 | 0.005827%
9.1.3 | 070251 | AGETOP CIVIL | ARRUELA LISA D=1/4" | Un | 77 | 0.09 | 0 | 0 | 0.1 | 0.1 | 0 | 0 | 7.7 | 7.7 | 0.0001197%
9.1.4 | 12538 | ORSE | Arruela de pressão 1/4" | un | 77 | 0.43 | 0.37 | 0 | 0.14 | 0.51 | 28.49 | 0 | 10.78 | 39.27 | 0.0006107%
9.1.5 | 071981 | AGETOP CIVIL | PORCA SEXTAVADA DIAMETRO 1/4" | Un | 77 | 0.5 | 0.34 | 0.01 | 0.25 | 0.6 | 26.18 | 0.77 | 19.25 | 46.2 | 0.0007185%
9.2 |  |  | SUBSISTEMA DE DESCIDAS E PONTO DE DESCONEXÃO | [10 empty] | 14989.59 | 0.2331%
9.2.1 | 12740 | ORSE | Fornecimento e assentamento de barra chata de alumínio de 7/8" x 1/8" | m | 202 | 13.92 | 4.14 | 0 | 12.61 | 16.75 | 836.28 | 0 | 2547.22 | 3383.5 | 0.05262%
9.2.2 | 070251 | AGETOP CIVIL | ARRUELA LISA D=1/4" | Un | 176 | 0.09 | 0 | 0 | 0.1 | 0.1 | 0 | 0 | 17.6 | 17.6 | 0.0002737%
9.2.3 | 12538 | ORSE | Arruela de pressão 1/4" | un | 176 | 0.43 | 0.37 | 0 | 0.14 | 0.51 | 65.12 | 0 | 24.64 | 89.76 | 0.001396%
9.2.4 | 071981 | AGETOP CIVIL | PORCA SEXTAVADA DIAMETRO 1/4" | Un | 176 | 0.5 | 0.34 | 0.01 | 0.25 | 0.6 | 59.84 | 1.76 | 44 | 105.6 | 0.001642%
9.2.5 | 12620 | ORSE | Terminal de compressão 2 furos para cabo de 70 mm2 - fornecimento e instalação | un | 16 | 26.04 | 1.37 | 0 | 29.96 | 31.33 | 21.92 | 0 | 479.36 | 501.28 | 0.007796%
9.2.6 | 12458 | ORSE | Terminal de compressão 2 furos para cabo de 50 mm2 - fornecimento e instalação | un | 28 | 10.57 | 1.14 | 0 | 11.57 | 12.71 | 31.92 | 0 | 323.96 | 355.88 | 0.005534%
9.2.7 | 091115 | SIURB | CAIXA DE INSPEÇÃO DE ATERRAMENTO TIPO SUSPENSA EM PVC OU POLIPROPILENO | UN | 14 | 114.96 | 90.39 | 7.36 | 40.59 | 138.34 | 1265.46 | 103.04 | 568.26 | 1936.76 | 0.03012%
9.2.8 | 9427 | ORSE | Abraçadeira metálica tipo "D" de 1 1/2" | un | 202 | 5.51 | 3.92 | 0 | 2.71 | 6.63 | 791.84 | 0 | 547.42 | 1339.26 | 0.02083%
9.2.9 | 063081 | SBC | BUCHA S8 COM PARAFUSOS E ARRUELAS | UN | 517 | 0.69 | 0.67 | 0 | 0.16 | 0.83 | 346.39 | 0 | 82.72 | 429.11 | 0.006673%
9.2.10 | 96977 | SINAPI | CORDOALHA DE COBRE NU 50 MM², ENTERRADA - FORNECIMENTO E INSTALAÇÃO. AF_08/2023 | M | 50.4 | 56.81 | 1.97 | 0.14 | 66.25 | 68.36 | 99.28 | 7.05 | 3339 | 3445.34 | 0.05358%
9.2.11 | 46.01.040 | CPOS/CDHU | Tubo de PVC rígido soldável marrom, DN= 40 mm, (1 1/4´), inclusive conexões | M | 50 | 56.27 | 29.48 | 1.62 | 36.61 | 67.71 | 1474 | 81 | 1830.5 | 3385.5 | 0.05265%
9.3 |  |  | SUBSISTEMA DE ATERRAMENTO (MALHA) | [10 empty] | 23847.3 | 0.3709%
9.3.1 | 96977 | SINAPI | CORDOALHA DE COBRE NU 50 MM², ENTERRADA - FORNECIMENTO E INSTALAÇÃO. AF_08/2023 | M | 312 | 56.81 | 1.97 | 0.14 | 66.25 | 68.36 | 614.64 | 43.68 | 20670 | 21328.32 | 0.3317%
9.3.2 | 96986 | SINAPI | HASTE DE ATERRAMENTO, DIÂMETRO 3/4", COM 3 METROS - FORNECIMENTO E INSTALAÇÃO. AF_08/2023 | UN | 14 | 111.53 | 23.38 | 1.88 | 108.95 | 134.21 | 327.32 | 26.32 | 1525.3 | 1878.94 | 0.02922%
9.3.3 | ED-51055 | SETOP | CAIXA DE INSPEÇÃO EM PVC, DIÂMETRO DE 30CM, ALTURA DE 30CM, COM TAMPA EM FERRO FUNDIDO, EXCLUSIVE HASTE DE ATERRAMENTO, INCLUSIVE INSTALAÇÃO | un | 4 | 132.97 | 23.29 | 0 | 136.72 | 160.01 | 93.16 | 0 | 546.88 | 640.04 | 0.009953%
10 |  |  | LIMPEZA | [10 empty] | 29646 | 0.461%
10.1 | CDD.01 | Próprio | LIMPEZA FINAL DE OBRA | m² | 6075 | 4.06 | 0 | 0 | 4.88 | 4.88 | 0 | 0 | 29646 | 29646 | 0.461%
[10 empty] | Totais -> | 2.215.416,18 | 146.149,81 | 4.068.803,04 | 6.430.369,03
[11 empty] | Total sem BDI |  | 5365094.93
[11 empty] | Total do BDI |  | 1065274.1
[11 empty] | Total Geral |  | 6430369.03